## Sheet1
| wt% | atomic wt | wt%/atomic wt | at % | frac
Fe | 72.5525 | 55.845 | 1.2992 | 71.242 | 0.71242
Cr | 19.58 | 51.996 | 0.37657 | 20.6495 | 0.2065
Mn | 4 | 54.938 | 0.072809 | 3.9926 | 0.039926
Ni | 2.92 | 58.693 | 0.04975 | 2.7281 | 0.027281
Si | 0.41 | 28.085 | 0.014599 | 0.80053 | 0.0080053
Cu | 0.29 | 63.546 | 0.0045636 | 0.25025 | 0.0025025
C | 0.03 | 12.011 | 0.0024977 | 0.13697 | 0.0013697
V | 0.06 | 50.942 | 0.0011778 | 0.064587 | 0.00064587
Mo | 0.07 | 95.95 | 0.00072955 | 0.040006 | 0.00040006
P | 0.022 | 30.974 | 0.00071027 | 0.038949 | 0.00038949
Nb | 0.05 | 92.906 | 0.00053818 | 0.029512 | 0.00029512
Al | 0.005 | 26.982 | 0.00018531 | 0.010162 | 0.00010162
S | 0.005 | 32.06 | 0.00015596 | 0.0085521 | 8.5521e-05
Ti | 0.005 | 47.867 | 0.00010446 | 0.005728 | 5.728e-05
B | 0.0005 | 10.81 | 4.6253e-05 | 0.0025364 | 2.5364e-05
N |  | 14.007 | 0 | 0 | 0
Method described in: https://www.scribd.com/doc/74247139/How-to-Convert-Atomic-Percent-to-Weight-Percent-and-Vice-Versa
From 'conventional' or 'abridged' column: https://en.wikipedia.org/wiki/Standard_atomic_weight
Values from S160617-AAC-004, Report J1992